## Wymagania
|  | Czas uderzenia [s] | Szybkość serwisu/uderzenia [m/s] | Maks przyśpieszenie [g] | Bandwidth [Hz]
| Siatkówka | 0.005 | 15 | 300 | 100
| Piłka koszykowa | 0.008 | 12 | 150 | 62
| Piłka nożna | 0.01 | 30 | 300 | 50
| Piłka ręczna | 0.003 | 25 | 850 | 170
| Masa piłki [kg] | Czas uderzenia [s] | Szybkość serwisu/uderzenia [m/s] | Maks przyśpieszenie [g] | Bandwidth [Hz]
Siatkówka | 0.27 | 0.005 | 15 | 305.8104 | 100
Piłka koszykowa | 0.62 | 0.008 | 12 | 152.9052 | 62.5
Piłka nożna | 0.43 | 0.01 | 30 | 305.8104 | 50
Piłka ręczna | 0.45 | 0.003 | 25 | 849.4733 | 166.6667
a = v/t

## akcelerometr
Czujniki |  | H3LIS331DL | ADXL 373
| Skala pomiarowa | 100/200/400g | 400g
| ODR | 0,5 Hz - 1 kHz | 160 Hz - 2560 Hz
| Zakres temp. | -40 to +85 | −40°C to +105°C
| Zasilanie | 2.16 V to 3.6 V | 1.6 V to 3.5 V
| Tryb oszczedny | 7 μA | 19 μA
| Wytrzymałość na uderzenia | 10000g | 10000g
| Rozdzielczość danych wyjściowych | 12 bit | 12 bit
| Współczynnik skali | 195 mg/LSB | 200 mg/LSB
Interfejsy
| I2C | 400 kHz | 3,4 MHz
| SPI | 10 MHz | 10 MHz
Cena:
| Evaluation board | 18 $ | 36 $
| Chip | 11 $ | 18 $

## Zyroskop
|  | obroty na sek | rad/s | o/s
| Siatkówka | 20 | 125.7 | 7200
| Piłka koszykowa | 6 | 37.7 | 2160
| Piłka nożna | 8 | 50.3 | 2880
| Piłka ręczna | 18 | 113.1 | 6480
Smart ball
| promień [m] | obroty na sek | rad/s | o/s
Siatkówka | 0.105 | 20 | 125.6637 | 7200
Piłka koszykowa | 0.12 | 6 | 37.6991 | 2160
Piłka nożna | 0.11 | 8 | 50.2655 | 2880
Piłka ręczna | 0.093 | 18 | 113.0973 | 6480

## zyros_porow
Urzadzenie | IAM-20380HT | I3G4250DTR
Maks. Zakres FSR | ±250dps, ±500dps, ±1000dps, and ±2000dps, | ±245/±500/±2000g
Rozdzielczość ADCs | 16 bit | 16 bit
Odpornosc na wstrzasy | 10000g | 10000g
Zakres temperatur | -40°C to +105°C | -40°C to +85°C
Zasilanie | 1,71V to 3,6V | 2,4 V to 3,6V
Rozmiar kolejki | 4096-byte FIFO | 192-byte FIFO
Interfejsy cyfrowe
I2C | 400 kHz | 400 kHz
SPI | 8 MHz | 10 MHz
Filtry
dolnoprzepustowy | programowalny, cyfrowy | programowalny, cyfrowy
górnoprzepustowy | brak | programowalny, cyfrowy
Cena:
Evaluation board | 33 $ | 13 $
Chip | 11 $ | 9 $
Dodatkowe cechy
| termometr | termometr

## Sheet1
| Esp 32-WROOM-32EU | Nano 33 BLE Rev2*
Procesor | Xtensa® dual-core 32-bit LX6 microprocessor | Arm® Cortex®-M4F (z FPU)
Czestotliwosc | 240 MHz | 64 MHz
Flash | 4 - 16 MB | 1 MB
RAM | 520 kB | 256 kB
Łączność
Wifi | 802.11b/g/n (do 150 Mbps) | brak
Bluetooth | Bluetooth V4.2 BR/EDR i Bluetooth LE | Bluetooth 5
Wyjścia GPIO | 26
Interfejsy | SD card, UART, SPI, SDIO, I2C, PWM, I2S, IR, TWAI® (CAN) | Full-speed 12 Mbps USB, QSPI/SPI/TWI/I²S/PDM/QDEC
Dodatkowe elementy
Akcelererometr - do 16g
Żyroskop - 2000 dps
Magnetometr 3 osiowy